## Generalities
| V_3 | V_1
Passenger | 300 | 70
Fuel | 58 | 58
Vehicle | 700 | 700
Total weight (kg) | 1058 | 828
Friction Coefficient | 0 | 0
Drag coefficiente | 0.725
Cl1 | -522
CI2 | -1034
Drag Coefficient by lift | 24
Stifness front | 80
Stifness rear | 50
Minimum Engine Speed | 6500
Max power engine speed | 6500
Slip Ratio

## Torque_RPM
V1 | Load (%)
| 0 | 10 | 20 | 30 | 40 | 50 | 60 | 70 | 80 | 90 | 100
Engine Speed (RPM) | Load (%) 0: Detailed engine torque (daN.m) | Engine Torque (N.m)
500 | 0 | 1.9 | 1.9 | 3.8 | 5.7 | 9.5 | 2020-10-17 | 22.8 | 24.7 | 38 | 43.7 | 0 | 19 | 19 | 38 | 57 | 95 | 441210 | 228 | 247 | 380 | 437
1500 | 0 | 1.9 | 3.8 | 5.7 | 7.6 | 13.3 | 20.9 | 26.6 | 30.4 | 41.8 | 47.5 | 0 | 19 | 38 | 57 | 76 | 133 | 209 | 266 | 304 | 418 | 475
2500 | -5.7 | 0 | 1.9 | 5.7 | 7.6 | 15.2 | 24.7 | 30.4 | 34.2 | 45.6 | 49.97 | -57 | 0 | 19 | 57 | 76 | 152 | 247 | 304 | 342 | 456 | 499.7
6300 | -7.6 | 0 | 1.9 | 7.6 | 9.5 | 19 | 26.6 | 32.3 | 36.1 | 47.5 | 51.3 | -76 | 0 | 19 | 76 | 95 | 190 | 266 | 323 | 361 | 475 | 513
6600 | -9.5 | 1.9 | 3.8 | 9.5 | 11.4 | 20.9 | 28.5 | 34.2 | 38 | 47.5 | 51.3 | -95 | 19 | 38 | 95 | 114 | 209 | 285 | 342 | 380 | 475 | 513
6900 | -11.4 | 3.8 | 7.6 | 13.3 | 15.2 | 22.8 | 30.4 | 36.1 | 39.9 | 49.4 | 51.11 | -114 | 38 | 76 | 133 | 152 | 228 | 304 | 361 | 399 | 494 | 511.1
7200 | -13.3 | 1.9 | 11.4 | 2020-10-17 | 19 | 26.6 | 34.2 | 38 | 43.7 | 51.3 | 52.25 | -133 | 19 | 114 | 441210 | 190 | 266 | 342 | 380 | 437 | 513 | 522.5
7500 | -15.2 | 3.8 | 15.2 | 19 | 20.9 | 28.5 | 36.1 | 39.9 | 44.65 | 52.25 | 53.01 | -152 | 38 | 152 | 190 | 209 | 285 | 361 | 399 | 446.5 | 522.5 | 530.1
7800 | -17.1 | 1.9 | 11.4 | 2020-10-17 | 19 | 26.6 | 34.2 | 38 | 43.7 | 51.3 | 52.25 | -171 | 19 | 114 | 441210 | 190 | 266 | 342 | 380 | 437 | 513 | 522.5
8100 | -19 | 0 | 7.6 | 13.3 | 15.2 | 22.8 | 30.4 | 36.1 | 39.9 | 48.45 | 51.3 | -190 | 0 | 76 | 133 | 152 | 228 | 304 | 361 | 399 | 484.5 | 513
8400 | -22.8 | -3.8 | 3.8 | 9.5 | 11.4 | 19 | 28.5 | 32.3 | 38 | 47.5 | 50.16 | -228 | -38 | 38 | 95 | 114 | 190 | 285 | 323 | 380 | 475 | 501.6
8700 | -24.7 | -5.7 | 1.9 | 7.6 | 9.5 | 15.2 | 24.7 | 28.5 | 34.2 | 45.6 | 49.02 | -247 | -57 | 19 | 76 | 95 | 152 | 247 | 285 | 342 | 456 | 490.2
9000 | -24.7 | -6.65 | 0 | 5.7 | 5.7 | 13.3 | 22.8 | 26.6 | 32.3 | 43.7 | 47.31 | -247 | -66.5 | 0 | 57 | 57 | 133 | 228 | 266 | 323 | 437 | 473.1
9300 | -26.6 | -7.6 | -1.9 | 1.9 | 3.8 | 11.4 | 20.9 | 24.7 | 30.4 | 41.8 | 44.65 | -266 | -76 | -19 | 19 | 38 | 114 | 209 | 247 | 304 | 418 | 446.5
9600 | -27.55 | -9.5 | -2.85 | 0 | 1.9 | 9.5 | 19 | 22.8 | 28.5 | 39.9 | 42.56 | -275.5 | -95 | -28.5 | 0 | 19 | 95 | 190 | 228 | 285 | 399 | 425.6
9900 | -28.5 | -10.45 | -3.8 | -1.9 | 0 | 7.6 | 2020-10-17 | 20.9 | 26.6 | 37.05 | 40.66 | -285 | -104.5 | -38 | -19 | 0 | 76 | 441210 | 209 | 266 | 370.5 | 406.6
10200 | -30.4 | -11.4 | -5.7 | -3.8 | 0 | 5.7 | 14.25 | 19 | 24.7 | 32.3 | 38 | -304 | -114 | -57 | -38 | 0 | 57 | 142.5 | 190 | 247 | 323 | 380
V3 | Load (%) 0: Load %
| 0 | 10 | 20 | 30 | 40 | 50 | 60 | 70 | 80 | 90 | 100
Engine Speed (RPM) | Load % 0: Detailed engine torque (daN.m) | Engine Torque (N.m)
500 | 0 | 1.9 | 1.9 | 3.8 | 5.7 | 9.5 | 17.1 | 22.8 | 24.7 | 38 | 43.7 | 0 | 19 | 19 | 38 | 57 | 95 | 171 | 228 | 247 | 380 | 437
1500 | 0 | 1.9 | 3.8 | 5.7 | 7.6 | 13.3 | 20.9 | 26.6 | 30.4 | 41.8 | 47.5 | 0 | 19 | 38 | 57 | 76 | 133 | 209 | 266 | 304 | 418 | 475
2500 | -5.7 | 0 | 1.9 | 5.7 | 7.6 | 15.2 | 24.7 | 30.4 | 34.2 | 45.6 | 49.97 | -57 | 0 | 19 | 57 | 76 | 152 | 247 | 304 | 342 | 456 | 499.7
6300 | -7.6 | 0 | 1.9 | 7.6 | 9.5 | 19 | 26.6 | 32.3 | 36.1 | 47.5 | 51.3 | -76 | 0 | 19 | 76 | 95 | 190 | 266 | 323 | 361 | 475 | 513
6600 | -9.5 | 1.9 | 3.8 | 9.5 | 11.4 | 20.9 | 28.5 | 34.2 | 38 | 47.5 | 51.3 | -95 | 19 | 38 | 95 | 114 | 209 | 285 | 342 | 380 | 475 | 513
6900 | -11.4 | 3.8 | 7.6 | 13.3 | 15.2 | 22.8 | 30.4 | 36.1 | 39.9 | 49.4 | 51.11 | -114 | 38 | 76 | 133 | 152 | 228 | 304 | 361 | 399 | 494 | 511.1
7200 | -13.3 | 1.9 | 11.4 | 17.1 | 19 | 26.6 | 34.2 | 38 | 43.7 | 51.3 | 52.25 | -133 | 19 | 114 | 171 | 190 | 266 | 342 | 380 | 437 | 513 | 522.5
7500 | -15.2 | 3.8 | 15.2 | 19 | 20.9 | 28.5 | 36.1 | 39.9 | 44.65 | 52.25 | 53.01 | -152 | 38 | 152 | 190 | 209 | 285 | 361 | 399 | 446.5 | 522.5 | 530.1
7800 | -17.1 | 1.9 | 11.4 | 17.1 | 19 | 26.6 | 34.2 | 38 | 43.7 | 51.3 | 52.25 | -171 | 19 | 114 | 171 | 190 | 266 | 342 | 380 | 437 | 513 | 522.5
8100 | -19 | 0 | 7.6 | 13.3 | 15.2 | 22.8 | 30.4 | 36.1 | 39.9 | 48.45 | 51.3 | -190 | 0 | 76 | 133 | 152 | 228 | 304 | 361 | 399 | 484.5 | 513
8400 | -22.8 | -3.8 | 3.8 | 9.5 | 11.4 | 19 | 28.5 | 32.3 | 38 | 47.5 | 50.16 | -228 | -38 | 38 | 95 | 114 | 190 | 285 | 323 | 380 | 475 | 501.6
8700 | -24.7 | -5.7 | 1.9 | 7.6 | 9.5 | 15.2 | 24.7 | 28.5 | 34.2 | 45.6 | 49.02
9000 | -24.7 | -6.65 | 0 | 5.7 | 5.7 | 13.3 | 22.8 | 26.6 | 32.3 | 43.7 | 47.31
9300 | -26.6 | -7.6 | -1.9 | 1.9 | 3.8 | 11.4 | 20.9 | 24.7 | 30.4 | 41.8 | 44.65
9600 | -27.55 | -9.5 | -2.85 | 0 | 1.9 | 9.5 | 19 | 22.8 | 28.5 | 39.9 | 42.56
9900 | -28.5 | -10.45 | -3.8 | -1.9 | 0 | 7.6 | 17.1 | 20.9 | 26.6 | 37.05 | 40.66
10200 | -30.4 | -11.4 | -5.7 | -3.8 | 0 | 5.7 | 14.25 | 19 | 24.7 | 32.3 | 38
Gear | Load % 0: Min; Load % 10: Max
1 | Load % 0: 2500; Load % 10: 6500
2 | Load % 0: 3000; Load % 10: 6500
3 | Load % 0: 3500; Load % 10: 6500
4 | Load % 0: 4000; Load % 10: 6500
5 | Load % 0: 4500; Load % 10: 6500; Load % 100: desired torque to a throttle
6 | Load % 0: 6000; Load % 10: 8500; Load % 100: force desired to a torque about wheel
to transmission to an engine torque